## 標準タイプ
MINIPULS®3 流量換算表 回転速度 (0～48 rpm) | [6 empty] | ★ 流量範囲（ｍL/min）★
● 標準タイプヘッド MP-1、MP-2、MP-4、MP-8 対象 | [6 empty] | 流量① | 流量②
流量範囲欄に使用予定の流量を入力してください。 下の欄に対応する回転速度が表示されます。 | [6 empty] | 0.1 | 1
※ 流量は蒸留水による無負荷状態での値です。中回転域での使用をおすすめします。
フローチューブ材質 (0.4m) | Ref. NO | 内径 (mm) | 外径 (mm) | ストッパーカラー | 最大流量 (ｍL/min) 回転速度48rpm時 | mL/min*rpm | 流量① 回転速度 (rpm) | 流量② 回転速度 (rpm)
PVC | F117932 | 0.25 | 2.05 |  | 0.407 | 0.0084792 | 11.794 | 117.9362
| F117933 | 0.38 | 2.18 |  | 0.695 | 0.014479 | 6.907 | 69.0648
| F117934 | 0.51 | 2.31 |  | 1.42 | 0.029583 | 3.381 | 33.8029
| F117936 | 0.76 | 2.51 |  | 2.14 | 0.044583 | 2.243 | 22.43
| F117938 | 1.02 | 2.77 |  | 4.07 | 0.084792 | 1.18 | 11.7937
| F117940 | 1.3 | 3.05 |  | 6.15 | 0.12813 | 0.781 | 7.8049
| F117942 | 1.52 | 3.27 |  | 9.11 | 0.18979 | 0.527 | 5.269
| F117943 | 1.65 | 3.4 |  | 10.5 | 0.21875 | 0.458 | 4.5715
| F117945 | 2.06 | 3.81 |  | 15.7 | 0.32708 | 0.306 | 3.0574
| F117946 | 2.29 | 4.04 |  | 19.7 | 0.41042 | 0.244 | 2.4366
| F117948 | 2.79 | 4.54 |  | 23.2 | 0.48333 | 0.207 | 2.069
| F117949 | 3.18 | 4.91 |  | 29 | 0.60417 | 0.166 | 1.6552
Iso-Versinic® /Viton® | F1817741 | 0.5 | 4.5 |  | 1.76 | 0.036667 | 2.728 | 27.2728
| F1817743 | 1 | 5 |  | 3.99 | 0.083125 | 1.204 | 12.0301
| F1817745 | 2 | 6 |  | 12.6 | 0.2625 | 0.381 | 3.8096
| F117747 | 3 | 7 |  | 27.3 | 0.56875 | 0.176 | 1.7583
| F117749 | 4 | 8 |  | 33 | 0.6875 | 0.146 | 1.4546
シリコン | F1825111 | 0.64 | 4.3 |  | 1.54 | 0.032083 | 3.117 | 31.1689
| F1825112 | 1.02 | 5 |  | 4.14 | 0.08625 | 1.16 | 11.5943
| F1825113 | 2.06 | 6 |  | 14.7 | 0.30625 | 0.327 | 3.2654
| F1825114 | 2.79 | 7.2 |  | 22.8 | 0.475 | 0.211 | 2.1053
PharMed® | F1825101 | 0.51 | 3.3 |  | 1.42 | 0.029583 | 3.381 | 33.8029
| F1825102 | 1.02 | 2.7 |  | 4.8 | 0.1 | 1 | 10
| F1825103 | 2.06 | 3.6 |  | 15 | 0.3125 | 0.32 | 3.2

## 大流量タイプ
MINIPULS®3 流量換算表 回転速度 (0～48 rpm) | [5 empty] | ★ 流量範囲（ｍL/min）★
● 大流量タイプヘッド MP-2/HF、MP-4/HF 対象 | [5 empty] | 流量① | 流量②
流量範囲欄に使用予定の流量を入力してください。 下の欄に対応する回転速度が表示されます。 | [5 empty] | 5 | 50
※ 流量は蒸留水による無負荷状態での値です。中回転域での使用をおすすめします。
フローチューブ材質 (3m) | Ref. NO | 内径 (mm) | 外径 (mm) | 最大流量 (ｍL/min) 回転速度48rpm時 | mL/min*rpm | 流量① 回転速度 (rpm) | 流量② 回転速度 (rpm)
PVC | F117965 | 2.06 | 3.86 | 24.1 | 0.50208 | 9.959 | 99.5851
| F117966 | 2.29 | 3.99 | 29.3 | 0.61042 | 8.192 | 81.9113
| F117968 | 2.79 | 4.49 | 40.7 | 0.84792 | 5.897 | 58.9681
| F117969 | 3.16 | 4.86 | 49.2 | 1.025 | 4.879 | 48.7805
| F117970 | 4 | 8 | 75 | 1.5625 | 3.2 | 32
| F117980 | 5 | 9 | 113 | 2.3542 | 2.124 | 21.239
| F117981 | 6 | 10 | 163 | 3.3958 | 1.473 | 14.724
| F117982 | 8 | 14 | 214 | 4.4583 | 1.122 | 11.215
Iso-Versinic® /Viton® | F117744 | 2 | 6 | 22.8 | 0.475 | 10.527 | 105.2632
| F117746 | 3 | 7 | 47.9 | 0.99792 | 5.011 | 50.1044
| F117748 | 4 | 8 | 85.7 | 1.7854 | 2.801 | 28.0047
| F117750 | 6 | 11 | 181 | 3.7708 | 1.326 | 13.2597
シリコン | F1825133 | 2 | 6 | 24.6 | 0.5125 | 9.757 | 97.561
| F117975 | 3 | 7 | 44.1 | 0.91875 | 5.443 | 54.4218
| F117976 | 4 | 8 | 70.8 | 1.475 | 3.39 | 33.8984
| F117977 | 5 | 8.8 | 115 | 2.3958 | 2.087 | 20.8696
| F117978 | 6 | 10 | 150 | 3.125 | 1.6 | 16
| F117979 | 7 | 13 | 220 | 4.5833 | 1.091 | 10.9091
PharMed® | F1825123 | 2 | 3.6 | 25.6 | 0.53333 | 9.375 | 93.75
| F1825124 | 3.2 | 4.9 | 52.6 | 1.0958 | 4.563 | 45.6274
| F1825125 | 6.4 | 10.4 | 171 | 3.5625 | 1.404 | 14.0351